## Покупка и установка остановочно
СОГЛАСОВАНО: | [10 empty] | УТВЕРЖДАЮ:
"____" ________________ 2026 года | [13 empty] | "____" ________________ 2026 года
Администрация Ленского муниципального района
(наименование стройки)
ЛОКАЛЬНЫЙ РЕСУРСНЫЙ СМЕТНЫЙ РАСЧЕТ № 8-2026
(локальная смета)
работы по оборудованию автобусной остановки в с. Козьмино (не в рамках капитального вложения) в части реализации инициативных проектов в рамках регионального проекта "Комфортное Поморье". | [14 empty] | на Покупка и установка остановочного павильона в с. Козьмино на ул. Первомайская,
(наименование работ и затрат, наименование объекта)
Основание:
| Сметная стоимость |  | 191.5 | тыс.руб.
| строительных работ |  | 156.967 | тыс.руб.
| Средства на оплату труда |  | 31.219 | тыс.руб.
| Сметная трудоемкость |  | 47.42 | чел.час
| Составлен(а) в текущих ценах по состоянию на |  | 2 кв. 2026 г.
№ п/п | Обоснование | Наименование работ и затрат |  | Единица измерения | Количество |  | Сметная стоимость в текущих (прогнозных) ценах, руб. | [5 empty] | Т/з осн. раб. Всего | Т/з мех. Всего
[5 empty] | на ед. | всего | на ед. | Всего | В том числе
[9 empty] | Осн.З/п | Эк.Маш | З/пМех | Мат.
1 | 2 | 3 |  | 4 | 5 | 6 | 7 | 8 | 9 | 10 | 11 | 12 | 13 | 14
Раздел 1. Подготовительные работы | [15 empty] | Раздел 1. Подготовительные работы
1 | ГЭСН01-02-119-02 Приказ Минстроя России от 26.12.2019 №871/пр | Расчистка площадей от кустарника и мелколесья вручную: при средней поросли |  | 100 м2 |  | 0.36 | 2146.02 | 772.57 | 772.57 |  |  |  | 1.59 | 0 |  |  | Расчистка площадей от кустарника и мелколесья вручную: при средней поросли
|  | Объем=(9+27)/100 | [15 empty] | Объем=(9+27)/100
| 1-3-0 | Затраты труда рабочих (средний разряд работы 3,0) |  | 4: чел.-ч; 5: 4.43; 6: 1.5948; 7: 484.43; 8: 772.57; Осн.З/п 9: 772.57 |  |  |  |  | Затраты труда рабочих (средний разряд работы 3,0)
2 | ГЭСН01-02-123-01 Приказ Минстроя России от 26.12.2019 №871/пр | Корчевка корней срезанного кустарника и мелколесья (применительно) |  | га |  | 0.0036 | 97388 | 350.6 |  | 350.6 |  |  | 0 | 0.01 |  |  | Корчевка корней срезанного кустарника и мелколесья (применительно)
З | ФСЭМ-91.01.05-106 | Экскаваторы одноковшовые дизельные на пневмоколесном ходу, емкость ковша 0,25 м3 |  | маш.-ч | 50 | 0.18 | 1947.76 | 350.6 |  | 350.6 | 0 | [8 empty] | Экскаваторы одноковшовые дизельные на пневмоколесном ходу, емкость ковша 0,25 м3
3 | ГЭСН27-04-001-02 Приказ Минстроя России от 01.06.2020 №295/пр | Устройство подстилающих и выравнивающих слоев оснований: из песчано-гравийной смеси, дресвы |  | 100 м3 |  | 0.03 | 137574.36 | 4127.23 | 228.22 | 471.99 |  | 3427.02 | 0.43 | 0.44 |  |  | Устройство подстилающих и выравнивающих слоев оснований: из песчано-гравийной смеси, дресвы
|  | Объем=(3*4*0,25) / 100 | [15 empty] | Объем=(3*4*0,25) / 100
| 1-2-3 | Затраты труда рабочих (средний разряд работы 2,3) |  | 4: чел.-ч; 5: 14.4; 6: 0.432; 7: 528.29; 8: 228.22; Осн.З/п 9: 228.22 |  |  |  |  | Затраты труда рабочих (средний разряд работы 2,3)
| 91.01.02-004 | Автогрейдеры среднего типа, мощность 99 кВт (135 л.с.) |  | маш.-ч | 1.93 | 0.0579 | 3695.43 | 213.97 |  | 213.97 | 24 | [7 empty] | Автогрейдеры среднего типа, мощность 99 кВт (135 л.с.)
| 91.06.05-011 | Погрузчики, грузоподъемность 5 т |  | маш.-ч | 4.76 | 0.1428 | 1806.89 | 258.02 |  | 258.02 | 17.86 | [7 empty] | Погрузчики, грузоподъемность 5 т
З,П,Н | 02.2.04.03 | Смесь песчано-гравийная |  | 4: м3; 5: 120; 6: 3.6; 7: 951.95; 8: 3427.02; Мат. 12: 3427.02 | [5 empty] | Смесь песчано-гравийная
4 | ГЭСН01-02-001-01 Приказ Минстроя России от 01.06.2020 №295/пр | Уплотнение грунта плитами вибрационными (применительно) |  | 1000 м3 |  | 0.003 | 58527.45 | 175.58 |  | 175.58 |  |  | 0 | 0.47 |  |  | Уплотнение грунта плитами вибрационными (применительно)
|  | Объем=(3*4*0,25) / 1000 | [15 empty] | Объем=(3*4*0,25) / 1000
З | 2 | Затраты труда машинистов |  | 4: чел.-ч; 5: 156.7; 6: 0.4701; 7: 500; 8: 235.05; З/пМех 11: 235.05 | [5 empty] | Затраты труда машинистов
З | ФСЭМ-91.08.09-011 | Плиты вибрационные (применительно) |  | маш.-ч | 156.7 | 0.4701 | 373.5 | 175.58 |  | 175.58 | 0 | [8 empty] | Плиты вибрационные (применительно)
5 | ФССЦпг-03-21-02-102 Приказ Минстроя России от 26.12.2019 №876/пр | Перевозка грузов II класса автомобилями-самосвалами грузоподъемностью 10 т (доставка песчано-гравийной смеси) |  | 1 т груза |  | 4.8 | 445.09 | 2136.43 |  | 2136.43 |  |  | 0 | 0 |  |  | Перевозка грузов II класса автомобилями-самосвалами грузоподъемностью 10 т (доставка песчано-гравийной смеси)
|  | Объем=3*1,6 | [15 empty] | Объем=3*1,6
Итоги по разделу 1 Подготовительные работы : | [20 empty] | Итоги по разделу 1 Подготовительные работы :
Итого прямые затраты (справочно) |  |  |  | 8: 7562.41 | [7 empty] | Итого прямые затраты (справочно)
Строительные работы |  |  |  | 8: 8407.34 | [7 empty] | Строительные работы
Итого ФОТ (справочно) |  |  |  | 8: 1000.79 | [7 empty] | Итого ФОТ (справочно)
Итого накладные расходы (справочно) |  |  |  | 8: 496.73 | [7 empty] | Итого накладные расходы (справочно)
Итого сметная прибыль (справочно) |  |  |  | 8: 348.2 | [7 empty] | Итого сметная прибыль (справочно)
Итого по разделу 1 Подготовительные работы |  |  |  | 8: 8407.34; Мат. 13: 2.0268; Мат. 14: 0 | [8 empty] | Итого по разделу 1 Подготовительные работы
Раздел 2. Устройство автобусной остановки | [15 empty] | Раздел 2. Устройство автобусной остановки
6 | ГЭСН27-06-001-01 Приказ Минстроя России от 26.12.2019 №871/пр | Устройство дорожных покрытий из сборных железобетонных плит б/у |  | 100 м3 |  | 0.018 | 1417340.07 | 25512.13 | 2030.22 | 3221.24 |  | 20260.67 | 3.53 | 1.66 |  |  | Устройство дорожных покрытий из сборных железобетонных плит б/у
|  | Объем=1,8 / 100 | [15 empty] | Объем=1,8 / 100
| 1-3-2 | Затраты труда рабочих (средний разряд работы 3,2) |  | 4: чел.-ч; 5: 196; 6: 3.528; 7: 575.46; 8: 2030.22; Осн.З/п 9: 2030.22 |  |  |  |  | Затраты труда рабочих (средний разряд работы 3,2)
| 91.05.05-015 | Краны на автомобильном ходу, грузоподъемность 16 т |  | маш.-ч | 56.9 | 1.0242 | 2792.71 | 2860.29 |  | 2860.29 | 14.4 | [7 empty] | Краны на автомобильном ходу, грузоподъемность 16 т
| 91.14.02-001 | Автомобили бортовые, грузоподъемность до 5 т |  | маш.-ч | 13.96 | 0.25128 | 1369.53 | 344.14 |  | 344.14 | 12.32 | [7 empty] | Автомобили бортовые, грузоподъемность до 5 т
| 91.17.04-036 | Агрегаты сварочные передвижные с дизельным двигателем, номинальный сварочный ток 250-400 А |  | маш.-ч | 7.41 | 0.13338 | 126 | 16.81 |  | 16.81 | 0 | [7 empty] | Агрегаты сварочные передвижные с дизельным двигателем, номинальный сварочный ток 250-400 А
| 01.7.11.07-0032 | Электроды сварочные Э42, диаметр 4 мм |  | 4: т; 5: 0.0133; 6: 0.0002394; 7: 222338.48; 8: 53.23; Мат. 12: 53.23 |  |  |  |  | Электроды сварочные Э42, диаметр 4 мм
| 04.1.02.05-0010 | Смеси бетонные тяжелого бетона (БСТ), класс В27,5 (М350) |  | 4: м3; 5: 0.7; 6: 0.0126; 7: 9566.52; 8: 120.54; Мат. 12: 120.54 |  |  |  |  | Смеси бетонные тяжелого бетона (БСТ), класс В27,5 (М350)
| 04.3.01.09-0023 | Раствор отделочный тяжелый цементный, состав 1:3 |  | 4: м3; 5: 0.8; 6: 0.0144; 7: 6034.56; 8: 86.9; Мат. 12: 86.9 |  |  |  |  | Раствор отделочный тяжелый цементный, состав 1:3
З,Н | 05.1.01.13 | Плиты дорожные, длиной 6 м, шириной 2,5 м б/у |  | 4: шт; 5: 111.1111; 6: 2; 7: 10000; 8: 20000; Мат. 12: 20000 | [5 empty] | Плиты дорожные, длиной 6 м, шириной 2,5 м б/у
7 | ФССЦпг-03-21-02-165 Приказ Минстроя России от 26.12.2019 №876/пр | Перевозка грузов II класса автомобилями-самосвалами грузоподъемностью 10 т (доставка плит железобетонных) |  | 1 маш.рейс |  | 1 | 15000 | 15000 |  | 15000 |  |  | 0 | 0 |  |  | Перевозка грузов II класса автомобилями-самосвалами грузоподъемностью 10 т (доставка плит железобетонных)
8 | ГЭСН09-08-001-03 Приказ Минстроя России от 26.12.2019 №871/пр | Установка металлических столбов высотой до 4 м: на подготовленный бетонный фундамент |  | 100 шт |  | 0.05 | 176720.54 | 8836.02 | 1236.29 | 1381.27 |  | 6218.46 | 2.2 | 3.35 |  |  | Установка металлических столбов высотой до 4 м: на подготовленный бетонный фундамент
|  | Объем=5 / 100 | [15 empty] | Объем=5 / 100
| 1-3-0 | Затраты труда рабочих (средний разряд работы 3,0) |  | 4: чел.-ч; 5: 44.05; 6: 2.2025; 7: 561.31; 8: 1236.29; Осн.З/п 9: 1236.29 |  |  |  |  | Затраты труда рабочих (средний разряд работы 3,0)
З | 2 | Затраты труда машинистов |  | 4: чел.-ч; 5: 66.98; 6: 3.349; 7: 500; 8: 1674.5; З/пМех 11: 1674.5 | [5 empty] | Затраты труда машинистов
| 91.14.02-001 | Автомобили бортовые, грузоподъемность до 5 т |  | маш.-ч | 1.58 | 0.079 | 1369.53 | 108.19 |  | 108.19 | 34.22 | [7 empty] | Автомобили бортовые, грузоподъемность до 5 т
| 91.16.01-001 | Электростанции передвижные, мощность 2 кВт |  | маш.-ч | 28.2 | 1.41 | 766.18 | 1080.31 |  | 1080.31 | 0 | [7 empty] | Электростанции передвижные, мощность 2 кВт
Д | ФСЭМ-91.17.04-171 | Преобразователи сварочные номинальным сварочным током 315-500 А |  | маш.-ч | 37.2 | 1.86 | 103.64 | 192.77 |  | 192.77 | 0 | [8 empty] | Преобразователи сварочные номинальным сварочным током 315-500 А
З,Н | 01.7.15.02 | Болты анкерные |  | 4: шт; 5: 400; 6: 20; 7: 35; 8: 700; Мат. 12: 700 | [5 empty] | Болты анкерные
З,Н | ФССЦ-23.3.08.01-0028 | Трубы стальные квадратные (ГОСТ 8639-82) размером: 40х40 мм |  | 4: м; 5: 228; 6: 11.4; 7: 439.51; 8: 5010.41; Мат. 12: 5010.41 | [5 empty] | Трубы стальные квадратные (ГОСТ 8639-82) размером: 40х40 мм
Д | ФССЦ-08.3.07.01-0031 | Сталь полосовая: 16х4 мм |  | 4: кг; 5: 8.032; 6: 0.4016; 7: 1014.23; 8: 407.31; Мат. 12: 407.31 | [5 empty] | Сталь полосовая: 16х4 мм
Д | ФССЦ-01.7.11.07-0036 | Электроды сварочные Э46, диаметр 4 мм |  | 4: кг; 5: 10; 6: 0.5; 7: 201.47; 8: 100.74; Мат. 12: 100.74 | [5 empty] | Электроды сварочные Э46, диаметр 4 мм
9 | ГЭСН09-05-002-01 Приказ Минстроя России от 26.12.2019 №871/пр | Электродуговая сварка: каркаса остановки (применительно) |  | 10 т |  | 0.006224 | 4901176.98 | 30504.93 | 14964.11 | 2021.82 |  | 13519 | 18.42 | 0.12 |  |  | Электродуговая сварка: каркаса остановки (применительно)
З | 1-5-7 | Затраты труда рабочих (средний разряд работы 5,7) |  | 4: чел.-ч; 5: 2960; 6: 18.423; 7: 812.25; 8: 14964.11; Осн.З/п 9: 14964.11 | [5 empty] | Затраты труда рабочих (средний разряд работы 5,7)
З | 2 | Затраты труда машинистов |  | 4: чел.-ч; 5: 20.0032; 6: 0.1245; 7: 500; 8: 62.25; З/пМех 11: 62.25 | [5 empty] | Затраты труда машинистов
З | 91.14.02-001 | Автомобили бортовые, грузоподъемность до 5 т |  | маш.-ч | 20.0032 | 0.1245 | 1369.53 | 170.51 |  | 170.51 | 4.26 | [8 empty] | Автомобили бортовые, грузоподъемность до 5 т
З | 91.17.04-171 | Преобразователи сварочные номинальным сварочным током 315-500 А |  | маш.-ч | 2870 | 17.8629 | 103.64 | 1851.31 |  | 1851.31 | 0 | [8 empty] | Преобразователи сварочные номинальным сварочным током 315-500 А
З | 01.7.11.07-0036 | Электроды сварочные Э46, диаметр 4 мм |  | 4: кг; 5: 202.6684; 6: 1.2614; 7: 201.47; 8: 254.14; Мат. 12: 254.14 | [5 empty] | Электроды сварочные Э46, диаметр 4 мм
Д | ФССЦ-23.3.08.01-0028 | Трубы стальные квадратные (ГОСТ 8639-82) размером: 40х40 мм |  | 4: м; 5: 3374.036; 6: 21; 7: 439.51; 8: 9229.71; Мат. 12: 9229.71 | [5 empty] | Трубы стальные квадратные (ГОСТ 8639-82) размером: 40х40 мм
Д | ФССЦ-23.3.08.01-0006 | Трубы стальные электросварные квадратного сечения, размер стороны 20 мм |  | 4: м; 5: 2361.8252; 6: 14.7; 7: 274.5; 8: 4035.15; Мат. 12: 4035.15 | [5 empty] | Трубы стальные электросварные квадратного сечения, размер стороны 20 мм
10 | ГЭСН13-07-001-02 Приказ Минстроя России от 26.12.2019 №871/пр | Обезжиривание поверхностей аппаратов и трубопроводов диаметром до 500 мм: уайт-спиритом |  | 100 м2 |  | 0.0656 | 9205.45 | 603.88 | 342.77 | 1.8 |  | 259.31 | 0.6 | 0 |  |  | Обезжиривание поверхностей аппаратов и трубопроводов диаметром до 500 мм: уайт-спиритом
|  | Объем=6,56 / 100 | [15 empty] | Объем=6,56 / 100
| 1-3-2 | Затраты труда рабочих (средний разряд работы 3,2) |  | 4: чел.-ч; 5: 9.08; 6: 0.59565; 7: 575.46; 8: 342.77; Осн.З/п 9: 342.77 |  |  |  |  | Затраты труда рабочих (средний разряд работы 3,2)
| 91.14.02-001 | Автомобили бортовые, грузоподъемность до 5 т |  | маш.-ч | 0.02 | 0.001312 | 1369.53 | 1.8 |  | 1.8 | 44.89 | [7 empty] | Автомобили бортовые, грузоподъемность до 5 т
| 01.7.20.08-0051 | Ветошь |  | 4: кг; 5: 5; 6: 0.328; 7: 150; 8: 49.2; Мат. 12: 49.2 |  |  |  |  | Ветошь
| 14.5.09.11-0102 | Уайт-спирит |  | 4: кг; 5: 32; 6: 2.0992; 7: 100.09; 8: 210.11; Мат. 12: 210.11 |  |  |  |  | Уайт-спирит
11 | ГЭСН13-03-002-04 Приказ Минстроя России от 26.12.2019 №871/пр | Огрунтовка металлических поверхностей за один раз: грунтовкой ГФ-021 |  | 100 м2 |  | 0.0656 | 4825.51 | 316.55 | 243.17 | 2.47 |  | 70.91 | 0.35 | 0 |  |  | Огрунтовка металлических поверхностей за один раз: грунтовкой ГФ-021
|  | Объем=6,56 / 100 | [15 empty] | Объем=6,56 / 100
| 1-4-7 | Затраты труда рабочих (средний разряд работы 4,7) |  | 4: чел.-ч; 5: 5.31; 6: 0.34834; 7: 698.1; 8: 243.17; Осн.З/п 9: 243.17 |  |  |  |  | Затраты труда рабочих (средний разряд работы 4,7)
| 91.14.02-001 | Автомобили бортовые, грузоподъемность до 5 т |  | маш.-ч | 0.01 | 0.000656 | 1369.53 | 0.9 |  | 0.9 | 44.89 | [7 empty] | Автомобили бортовые, грузоподъемность до 5 т
| 91.21.01-012 | Агрегаты окрасочные высокого давления для окраски поверхностей конструкций, мощность 1 кВт |  | маш.-ч | 1.12 | 0.073472 | 21.41 | 1.57 |  | 1.57 | 0 | [7 empty] | Агрегаты окрасочные высокого давления для окраски поверхностей конструкций, мощность 1 кВт
| 14.4.01.01-0003 | Грунтовка ГФ-021 |  | 4: т; 5: 0.009; 6: 0.0005904; 7: 120102.14; 8: 70.91; Мат. 12: 70.91 |  |  |  |  | Грунтовка ГФ-021
12 | ГЭСН13-03-004-26 Приказ Минстроя России от 26.12.2019 №871/пр | Окраска металлических огрунтованных поверхностей: эмалью ПФ-115 |  | 100 м2 |  | 0.0656 | 3268.35 | 214.4 | 83.37 | 2.33 |  | 128.7 | 0.14 | 0 |  |  | Окраска металлических огрунтованных поверхностей: эмалью ПФ-115
|  | Объем=6,56 / 100 | [15 empty] | Объем=6,56 / 100
| 1-3-5 | Затраты труда рабочих (средний разряд работы 3,5) |  | 4: чел.-ч; 5: 2.13; 6: 0.13973; 7: 596.69; 8: 83.37; Осн.З/п 9: 83.37 |  |  |  |  | Затраты труда рабочих (средний разряд работы 3,5)
| 91.14.02-001 | Автомобили бортовые, грузоподъемность до 5 т |  | маш.-ч | 0.01 | 0.000656 | 1369.53 | 0.9 |  | 0.9 | 44.89 | [7 empty] | Автомобили бортовые, грузоподъемность до 5 т
| 91.21.01-012 | Агрегаты окрасочные высокого давления для окраски поверхностей конструкций, мощность 1 кВт |  | маш.-ч | 0.65 | 0.04264 | 33.48 | 1.43 |  | 1.43 | 0 | [7 empty] | Агрегаты окрасочные высокого давления для окраски поверхностей конструкций, мощность 1 кВт
| 14.4.04.08-0003 | Эмаль ПФ-115, серая |  | 4: т; 5: 0.009; 6: 0.0005904; 7: 202423.28; 8: 119.51; Мат. 12: 119.51 |  |  |  |  | Эмаль ПФ-115, серая
| 14.5.09.11-0102 | Уайт-спирит |  | 4: кг; 5: 1.4; 6: 0.09184; 7: 100.09; 8: 9.19; Мат. 12: 9.19 |  |  |  |  | Уайт-спирит
13 | ГЭСН09-08-002-05 Приказ Минстроя России от 26.12.2019 №871/пр | Устройство заграждений из готовых металлических решетчатых панелей: высотой до 2 м |  | 10 шт |  | 1.2 | 13330.61 | 15996.75 | 4789.1 | 704.85 |  | 10502.8 | 8.53 | 0.82 |  |  | Устройство заграждений из готовых металлических решетчатых панелей: высотой до 2 м
|  | Объем=12/10 | [15 empty] | Объем=12/10
| 1-3-0 | Затраты труда рабочих (средний разряд работы 3,0) |  | 4: чел.-ч; 5: 7.11; 6: 8.532; 7: 561.31; 8: 4789.1; Осн.З/п 9: 4789.1 |  |  |  |  | Затраты труда рабочих (средний разряд работы 3,0)
| 91.14.02-001 | Автомобили бортовые, грузоподъемность до 5 т |  | маш.-ч | 0.11 | 0.132 | 1369.53 | 180.78 |  | 180.78 | 821.24 | [7 empty] | Автомобили бортовые, грузоподъемность до 5 т
| 91.16.01-001 | Электростанции передвижные, мощность 2 кВт |  | маш.-ч | 0.57 | 0.684 | 766.18 | 524.07 |  | 524.07 | 0 | [7 empty] | Электростанции передвижные, мощность 2 кВт
З,Н | ФССЦ-01.7.15.14-0101 | Шурупы-саморезы с шести-восьмигранной головкой, с специальной уплотнительной прокладкой (шайбой) из ЭПДМ 4,5х25 (35) мм |  | 4: 100 шт; 5: 0.74167; 6: 0.89; 7: 399.31; 8: 355.39; Мат. 12: 355.39 | [5 empty] | Шурупы-саморезы с шести-восьмигранной головкой, с специальной уплотнительной прокладкой (шайбой) из ЭПДМ 4,5х25 (35) мм
З,Н | ФССЦ-08.3.09.04-0018 | Профнастил оцинкованный с покрытием: полиэстер матовый С10-1100-0,5 |  | 4: м2; 5: 10.5; 6: 12.6; 7: 805.35; 8: 10147.41; Мат. 12: 10147.41 | [5 empty] | Профнастил оцинкованный с покрытием: полиэстер матовый С10-1100-0,5
14 | ГЭСН11-01-033-01 Приказ Минстроя России от 26.12.2019 №871/пр | Устройство скамеек: дощатых толщиной 25 мм со сваркой металлического основания |  | 100 м2 |  | 0.45 | 10919.42 | 4913.73 | 2652.19 | 551.35 |  | 1710.19 | 4.73 | 0.64 |  |  | Устройство скамеек: дощатых толщиной 25 мм со сваркой металлического основания
З | 1-3-0 | Затраты труда рабочих (средний разряд работы 3,0) |  | 4: чел.-ч; 5: 10.5; 6: 4.725; 7: 561.31; 8: 2652.19; Осн.З/п 9: 2652.19 | [5 empty] | Затраты труда рабочих (средний разряд работы 3,0)
| 91.14.02-001 | Автомобили бортовые, грузоподъемность до 5 т |  | маш.-ч | 0.84 | 0.378 | 1369.53 | 517.68 |  | 517.68 | 307.97 | [7 empty] | Автомобили бортовые, грузоподъемность до 5 т
З | 91.21.07-001 | Машины для острожки |  | маш.-ч | 2.7 | 1.215 | 27.71 | 33.67 |  | 33.67 | 0 | [8 empty] | Машины для острожки
З | ФССЦ-01.7.15.03-0042 | Болты с гайками и шайбами строительные |  | 4: кг; 5: 1.23; 6: 0.5535; 7: 259.97; 8: 143.89; Мат. 12: 143.89 | [5 empty] | Болты с гайками и шайбами строительные
З | ФССЦ-11.1.03.06-0070 | Доска обрезная, хвойных пород, ширина 75-150 мм, толщина 25 мм, длина 2-3,75 м, сорт II |  | 4: м3; 5: 0.044444; 6: 0.02; 7: 15000; 8: 300; Мат. 12: 300 | [5 empty] | Доска обрезная, хвойных пород, ширина 75-150 мм, толщина 25 мм, длина 2-3,75 м, сорт II
Д | ФССЦ-08.3.08.02-0001 | Уголок горячекатаный, ширина полок 180-200 мм, толщина 11-30 мм |  | 4: м; 5: 14; 6: 6.3; 7: 201; 8: 1266.3; Мат. 12: 1266.3 | [5 empty] | Уголок горячекатаный, ширина полок 180-200 мм, толщина 11-30 мм
15 | ГЭСН09-04-002-01 Приказ Минстроя России от 26.12.2019 №871/пр | Монтаж кровельного покрытия: из профилированного листа при высоте здания до 25 м |  | 100 м2 |  | 0.06 | 69773.63 | 4186.41 | 1094.52 |  |  | 3091.89 | 1.9 | 0.02 |  |  | Монтаж кровельного покрытия: из профилированного листа при высоте здания до 25 м
|  | Объем=(3*2) / 100 | [15 empty] | Объем=(3*2) / 100
| 1-3-2 | Затраты труда рабочих (средний разряд работы 3,2) |  | 4: чел.-ч; 5: 31.7; 6: 1.902; 7: 575.46; 8: 1094.52; Осн.З/п 9: 1094.52 |  |  |  |  | Затраты труда рабочих (средний разряд работы 3,2)
З | 2 | Затраты труда машинистов |  | 4: чел.-ч; 5: 0.32; 6: 0.0192; 7: 500; 8: 9.6; З/пМех 11: 9.6 | [5 empty] | Затраты труда машинистов
З | ФССЦ-01.7.15.14-0101 | Шурупы-саморезы с шести-восьмигранной головкой, с специальной уплотнительной прокладкой (шайбой) из ЭПДМ 4,5х25 (35) мм |  | 4: 100 шт; 5: 5; 6: 0.3; 7: 199.31; 8: 59.79; Мат. 12: 59.79 | [5 empty] | Шурупы-саморезы с шести-восьмигранной головкой, с специальной уплотнительной прокладкой (шайбой) из ЭПДМ 4,5х25 (35) мм
З,П,Н | ФССЦ-08.3.09.02-0023 | Профилированный настил окрашенный: С10-1000-0,7 |  | 4: лист; 5: 100; 6: 6; 7: 505.35; 8: 3032.1; Мат. 12: 3032.1 | [5 empty] | Профилированный настил окрашенный: С10-1000-0,7
Итоги по разделу 2 Устройство автобусной остановки : | [20 empty] | Итоги по разделу 2 Устройство автобусной остановки :
Итого прямые затраты (справочно) |  |  |  | 8: 106084.8 | [7 empty] | Итого прямые затраты (справочно)
Строительные работы |  |  |  | 8: 129587.94 | [7 empty] | Строительные работы
Итого ФОТ (справочно) |  |  |  | 8: 27435.74 | [7 empty] | Итого ФОТ (справочно)
Итого накладные расходы (справочно) |  |  |  | 8: 13168.49 | [7 empty] | Итого накладные расходы (справочно)
Итого сметная прибыль (справочно) |  |  |  | 8: 10334.65 | [7 empty] | Итого сметная прибыль (справочно)
Итого по разделу 2 Устройство автобусной остановки |  |  |  | 8: 129587.94; Мат. 13: 40.3963; Мат. 14: 0 | [8 empty] | Итого по разделу 2 Устройство автобусной остановки
Раздел 3. Установка урны | [15 empty] | Раздел 3. Установка урны
16 | ГЭСН27-09-009-01 Приказ Минстроя России от 26.12.2019 №871/пр | Установка опрокидывающихся урн для мусора с погружением в бетонное основание |  | 1 шт |  | 1 | 4900 | 4899.95 | 2782.95 |  |  | 2117.05 | 5 | 0 |  |  | Установка опрокидывающихся урн для мусора с погружением в бетонное основание
З | 1-2-9 | Затраты труда рабочих (ср 2,9) |  | 4: чел.-ч; 5: 5; 6: 5; 7: 556.59; 8: 2782.95; Осн.З/п 9: 2782.95 | [5 empty] | Затраты труда рабочих (ср 2,9)
З,П,Н | 116-0093 | Урна металлическая опрокидывающаяся |  | 4: шт; 5: 1; 6: 1; 7: 1837.05; 8: 1837; Мат. 12: 1837.05 | [5 empty] | Урна металлическая опрокидывающаяся
З | ФССЦ-01.7.15.02-0001 | Болты анкерные |  | 4: шт; 5: 8; 6: 8; 7: 35; 8: 280; Мат. 12: 280 | [5 empty] | Болты анкерные
Итого по разделу 3 Установка урны |  |  |  | Мат. 13: 5; Мат. 14: 0 | [6 empty] | Итого по разделу 3 Установка урны
Раздел 4. Доставка материалов | [15 empty] | Раздел 4. Доставка материалов
17 | ФССЦпг-03-02-02-050 Приказ Минстроя России от 26.12.2019 №876/пр | Перевозка грузов II класса автомобилями бортовыми грузоподъемностью до 5 т |  | 1 маш.рейс |  | 1 | 10000 | 10000 |  |  |  | 10000 | 0 | 0 |  |  | Перевозка грузов II класса автомобилями бортовыми грузоподъемностью до 5 т
Итого по разделу 4 Доставка материалов |  |  |  | Мат. 13: 0; Мат. 14: 0 | [6 empty] | Итого по разделу 4 Доставка материалов
Итоги по смете: | [23 empty] | Итоги по смете:
Итого прямые затраты (справочно) |  |  |  | 8: 128547.21 | [10 empty] | Итого прямые затраты (справочно)
Строительные работы |  |  |  | 8: 156967.25 | [10 empty] | Строительные работы
Итого ФОТ (справочно) |  |  |  | 8: 31219.48 | [10 empty] | Итого ФОТ (справочно)
Итого накладные расходы (справочно) |  |  |  | 8: 15651.47 | [10 empty] | Итого накладные расходы (справочно)
Итого сметная прибыль (справочно) |  |  |  | 8: 12768.57 | [10 empty] | Итого сметная прибыль (справочно)
НДС 22% |  |  |  | 8: 34532.8 | [10 empty] | НДС 22%
ВСЕГО по смете |  |  |  | 8: 191500; Мат. 13: 47.4231; Мат. 14: 0 | [11 empty] | ВСЕГО по смете
Составил: ____________________________
[должность, подпись (инициалы, фамилия)]
Проверил: ____________________________
[должность, подпись (инициалы, фамилия)]